## records
Experiment name | Experiment # | H (m) | Tidal (RPS) | Current (RPS) | Total Energy | rhot0 (kg/m3) | rhob0 (kg/m3) | N (rad/s) | Forcing period T (s) | Camera (User setting/FPS) | Salt content (kg) | Direction | Notes | Hill separation (cm) | Tank width (m) | Long Transit | Frame time (s) | Frame duration (s)
Expt1 | 1 | 0.19 | 0.24495 | 0.1 | 0.04 | 1002.5 | 1017.4 | 0.87601 | 12.5 | 10k /1/1/125m | 6 | -1 | Long run, 20min wait |  | 0.38 | 0 | 0.125 | 420
Expt1 | 2 | 0.19 | 0.24495 | 0.1 | 0.04 | 1000 | 1020 | 1.0162 | 12.5 |  | 6 | -1 |  |  | 0.38 | 0 | 0.125 | 420
Expt2 | 3 | 0.26 | 0 | 0.1 | 0.02 | 1002.4 | 1017.7 | 0.75888 | 12.5 | Wide angle | 6 | -1 | Double ridge tidal | 10 | 1.1 | 0 | 0.125 | 420
Expt2 | 4 | 0.26 | 0.14142 | 0.1 | 0.02 | 1001.8 | 1017.1 | 0.75911 | 12.5 | US1 | 6 | 1 |  | 10 | 1.1 | 0 | 0.125 | 420
Expt2 | 5 | 0.26 | 0.14142 | 0.1 | 0.02 | 1002.3 | 1017.1 | 0.74641 | 12.5 | US1 | 6 | -1 | Long transit | 10 | 1.1 | 1 | 60 | 420
Expt3 | 6 | 0.28 | 0.27386 | 0.05 | 0.04 | 1000.8 | 1017.1 | 0.7554 | 12.5 | US1 | 6 | 1 | Wrong bottom density! | 40 | 0.85 | 1 | 60 | 420
Expt4 | 7 | 0.26 | 0.27386 | 0.05 | 0.04 | 1002.2 | 1023.1 | 0.88704 | 12.5 | US1 | 6.003 | 1 | Diffuser added - processed images too dark | 40 | 0.85 | 1 | 60 | 420
Expt5 | 8 | 0.265 | 0.27386 | 0.05 | 0.04 | 1000.6 | 1020.4 | 0.85588 | 12.5 | 20k/1/1/125m | 6.002 | -1 |  | 25 | 0.85 | 0 | 0.125 | 420
Expt5 | 9 | 0.265 | 0.27386 | 0.05 | 0.04 | 1000.6 | 1020.5 | 0.85804 | 12.5 | 20k/1/1/1min | 6.002 | 1 |  | 25 | 0.85 | 1 | 60 | 420
Expt6 | 10 | 0.22 | 0.27386 | 0.05 | 0.04 | 1005.1 | 1020.6 | 0.82925 | 12.5 | 20k/1/1/1min | 6 | -1 |  | 12 | 0.85 | 0 | 0.125 | 420
Expt6 | 11 | 0.22 | 0.27386 | 0.05 | 0.04 | 1000.6 | 1020.5 | 0.94171 | 12.5 | 20k/1/1/1min | 6 | -1 |  | 12 | 0.85 | 1 | 60 | 420
Expt7 | 12 | 0.245 | 0.12247 | 0.05 | 0.01 | 1004.4 | 1018.3 | 0.7444 | 12.5 | 30k/1/1/125 | 6.003 | -1 |  | 30 | 0.85 | 0 | 0.125 | 420
Expt7 | 13 | 0.245 | 0.12247 | 0.05 | 0.01 | 1004.4 | 1018.3 | 0.7444 | 12.5 | 30k/1/1/125 | 6.003 | 1 |  | 30 | 0.85 | 1 | 60 | 420
Expt8 | 14 | 0.26 | 0.12247 | 0.05 | 0.01 | 1004.4 | 1018.5 | 0.72779 | 12.5 | 30k/1/1/125 | 6 | -1 |  | 25 | 0.85 | 0 | 0.125 | 420
Expt8 | 15 | 0.26 | 0.12247 | 0.05 | 0.01 | 1004.4 | 1018.5 | 0.72779 | 12.5 | 30k/1/1/125 | 6 | 1 |  | 25 | 0.85 | 1 | 60 | 420
Expt9 | 16 | 0.26 | 0.12247 | 0.05 | 0.01 | 1002.2 | 1020 | 0.81862 | 12.5 | 25k/1/1/125 | 6 | -1 |  | 20 | 0.85 | 0 | 0.125 | 420
Expt9 | 17 | 0.26 | 0.12247 | 0.05 | 0.01 | 1002.2 | 1020 | 0.81862 | 13.5 | 25k/1/1/126 | 6 | -1 |  | 20 | 0.85 | 1 | 60 | 420
Expt10 | 18 | 0.26 | 0.12247 | 0.05 | 0.01 | 1000.9 | 1016.1 | 0.75696 | 12.5 | 25k/1/1/125 | 6 | -1 | Drained overfill | 15 | 0.85 | 0 | 0.125 | 420
Expt10 | 19 | 0.26 | 0.12247 | 0.05 | 0.01 | 1000.9 | 1016.1 | 0.75696 | 12.5 | 25k/1/1/125 | 6 | 1 | Drained overfill | 15 | 0.85 | 1 | 60 | 420
Expt11 | 20 | 0.26 | 0.18708 | 0.05 | 0.02 | 1004 | 1018.6 | 0.74073 | 12.5 | 25k/1/1/125 | 6.003 | -1 |  | 40 | 0.85 | 0 | 0.125 | 420
Expt11 | 21 | 0.26 | 0.18708 | 0.05 | 0.02 | 1003.5 | 1018.9 | 0.76094 | 12.5 | 25k/1/1/125 | 6.003 | 1 |  | 40 | 0.85 | 1 | 60 | 420
Expt12 | 22 | 0.263 | 0.18708 | 0.05 | 0.02 | 1004.4 | 1018.9 | 0.73382 | 12.5 | 25k/1/1/125 | 6.004 | -1 |  | 35 | 0.85 | 0 | 0.125 | 420
Expt12 | 23 | 0.263 | 0.18708 | 0.05 | 0.02 | 1004.6 | 1018.6 | 0.72098 | 12.5 |  | 6.004 | 1 |  | 35 | 0.85 | 1 | 60 | 900
Expt13 | 24 | 0.26 | 0.18708 | 0.05 | 0.02 | 1004.6 | 1018.9 | 0.73286 | 12.5 |  | 6 | -1 |  | 30 | 0.85 | 0 | 0.125 | 420
Expt13 | 25 | 0.26 | 0.18708 | 0.05 | 0.02 | 1004.4 | 1018.7 | 0.73293 | 12.5 |  | 6 | -1 |  | 30 | 0.85 | 1 | 60 | 54000
Expt14 | 26 | 0.26 | 0 | 0.05 | 0.01 | 1005.1 | 1018.6 | 0.71189 | 12.5 |  | 6 | -1 | Mean only | 12 | 0.85 | 0 | 0.125 | 54000
Expt14 | 27 | 0.26 | 0 | 0.05 | 0.01 | 1004.8 | 1018.7 | 0.72246 | 12.5 |  | 6 | 1 | Mean only | 15 | 0.85 | 0 | 0.125 | 54000
Expt14 | 28 | 0.26 | 0 | 0.05 | 0.01 | 1004.2 | 1018.1 | 0.72268 | 12.5 |  | 6 | -1 | Mean only | 20 | 0.85 | 0 | 0.125 | 54000
Expt14 | 29 | 0.26 | 0 | 0.05 | 0.01 | 1005.8 | 1018.2 | 0.68203 | 12.5 |  | 6 | -1 | Mean only | 25 | 0.85 | 0 | 0.125 | 54000
Expt14 | 30 | 0.26 | 0.05 | 0 | 0.01 | 1006.1 | 1018.4 | 0.67917 | 12.5 |  | 6 | -1 | Tidal only | 0 | 0.85 | 0 | 0.125 | 54000
Expt14 | 31 | 0.26 | 0.05 | 0 | 0.01 | 1006.1 | 1018.4 | 0.67917 | 12.5 |  | 6 | -1 | Tidal only | 10 | 0.85 | 0 | 0.125 | 54000
Expt14 | 32 | 0.26 | 0.05 | 0 | 0.01 | 1005.4 | 1018.4 | 0.69847 | 12.5 |  | 6 | -1 | Tidal only | 20 | 0.85 | 0 | 0.125 | 54000
Expt14 | 33 | 0.26 | 0.05 | 0 | 0.01 | 1006.1 | 1018.2 | 0.67363 | 12.5 |  | 6 | -1 | Tidal only | 30 | 0.85 | 0 | 0.125 | 54000
Expt15 | 34 | 0.26 | 1.5 | 2.9791 | 10 | 1004.1 | 1018.2 | 0.7279 | 8.2 |  | 6.002 | -1 | Super turbulent regime!! | 30 | 0.85 | 0 | 0.125 | 54000
Expt15 | 35 | 0.26 | 0.2 | 0.2 | 0.1 | 1004.9 | 1017.6 | 0.69054 | 8.2 |  | 6.002 | 1 | Ridge votricies present | 30 | 0.85 | 0 | 0.125 | 54000
Expt15 | 36 | 0.26 | 0.2 | 0.1 | 0.1 | 1004.4 | 1017.3 | 0.69613 | 8.2 |  | 6.002 | -1 |  | 30 | 0.85 | 0 | 0.125 | 54000
Expt15 | 37 | 0.26 | 0.4 | 0.1 | 0.1 | 1005.7 | 1017.3 | 0.65969 | 8.2 |  | 6.002 | 1 |  | 30 | 0.85 | 0 | 0.125 | 54000
Expt15 | 38 | 0.26 | 0.4 | 0.2 | 0.1 | 1005.5 | 1017.6 | 0.67383 | 8.2 |  | 6.002 | -1 |  | 30 | 0.85 | 0 | 0.125 | 54000
Expt15 | 39 | 0.26 | 0.56 | 0.056 | 0.1 | 1006.3 | 1017.1 | 0.63635 | 8.2 |  | 6.002 | 1 | Same RPS as yvan's superbuoyant experiment | 30 | 0.85 | 0 | 0.125 | 54000

## old records
Experiment name | Experiment # | H (m) | Tidal (RPS) | Current (RPS) | Total Energy | rhot0 (kg/m3) | rhob0 (kg/m3) | Brunt-Vaisala pulsation N (rad/s) | Forcing period T (s) | Camera (User setting/FPS) | Salt content (kg) | Direction | Notes
Tau | 1 | 0.19 | 0.1414 | 0.2 | 0.05 | 1004.5 | 1017.8 | 0.87601 | 12.5 | 20 k / 0.8 / 0 / 125m | 6.2 | 1 | Added 1kg salt
Tau | 2 | 0.19 | 0.2345 | 0.15 | 0.05 | 1004.4 | 1017.6 | 1.0162 | 12.5 | 10 k / 0.8 / 0 / 125m | 6.2 | -1
Tau | 3 | 0.19 | 0.2828 | 0.16 | 0.05 | 1005.1 | 1017.4 | 0.75888 | 12.5 | 10 k / 0.8 / 0 / 125m | 6.2 | 1
Tau | 4 | 0.19 | 0.2209 | 0.16 | 0.05 | 1004.7 | 1016.8 | 0.75911 | 12.5 | 10 k / 0.8 / 0 / 125m | 6.2 | -1
Epsilon | 5 | 0.19 | 0.221 | 0.15 | 0.06 | 1002.9 | 1016 | 0.74641 | 12.5 | US1/125m | 6 | 1 | Layering at bottom due to bad fill
Epsilon | 6 | 0.19 | 0.2323 | 0.11 | 0.06 | 1003.8 | 1015.6 | 0.7554 | 12.5 | US1/100m | 6 | -1
Echo | 7 | 0.19 | 0.14142 | 0.1 | 0.02 | 1002.9 | 1016.8 | 0.88704 | 12.5 | 1k/1/3/125m | 6.0022 | -1 | L2R /constant current / too dark
Echo | 8 | 0.19 | 0.2 | 0.1 | 0.03 | 1001.8 | 1017.3 | 0.85588 | 12.5 | 10k/1/3/100m | 6.0022 | 1 | R2L
Echo | 9 | 0.19 | 0.24495 | 0.1 | 0.04 | 1002.8 | 1017 | 0.85804 | 12.5 | 10k/1/3/100m | 6.0022 | -1 | L2R
Echo | 10 | 0.19 | 0.28284 | 0.1 | 0.05 | 1003.9 | 1017.3 | 0.82925 | 12.5 | 10k/1/3/100m | 6.0022 | 1 | R2L / high mixed layer apparent from overnight
0.94171
0.7444
0.7444
0.72779
0.72779
0.81862
0.81862
0.75696
0.75696
0.74073
0.76094
0.73382
0.72098
0.73286
0.73293
0.71189
0.72246
0.72268
0.68203
0.67917
0.67917
0.69847
0.67363
0.7279
0.69054

## original
Experiment name | Experiment # | H (m) | Tidal (RPS) | Current (RPS) | Total Energy | rhot0 (kg/m3) | rhob0 (kg/m3) | Brunt-Vaisala pulsation N (rad/s) | Forcing period T (s) | Camera (Exposure/Gamma/Shift/Shutter) | Notes
Alpha | 0 | 0.27 | 0.56011 | 0.056 | 0.16 | 999.4 | 1014.4 | 0.73824 | 14
Alpha | 1 | 0.27 | 0.56074 | 0.028 | 0.158 | 1005.1 | 1017.3 | 0.66578 | 14
Alpha | 2 | 0.27 | 0.56074 | 0.028 | 0.158 | 1005.3 | 1017.3 | 0.6603 | 14 |  | Big Mixed Layer
Beta | 3 | 0.267 | 0.28006 | 0.028 | 0.04 | 1000.4 | 1015.8 | 0.75221 | 14
Beta | 4 | 0.267 | 0.56001 | 0.014 | 0.157 | 1002.1 | 1016.1 | 0.7172 | 14
Gamma | 5 | 0.273 | 0.27858 | 0.014 | 0.039 | 998.7 | 1018.1 | 0.83494 | 14
Gamma | 6 | 0.273 | 0.14046 | 0.056 | 0.013 | 1001.2 | 1018.3 | 0.78388 | 14
Gamma | 7 | 0.273 | 0.14003 | 0.014 | 0.01 | 1004.2 | 1018.9 | 0.72679 | 14 |  | Big Mixed Layer
Omega | 8 | 0.24 | 0.26981 | 0.06 | 0.04 | 1003.9 | 1019.6 | 0.80109 | 14
Omega | 9 | 0.24 | 0.22627 | 0.12 | 0.04 | 1003.9 | 1019.8 | 0.80617 | 14
Omega | 10 | 0.24 | 0.18708 | 0.15 | 0.04 | 1005.2 | 1019.8 | 0.77251 | 14 |  | Overnight
Omega | 11 | 0.24 | 0.12329 | 0.18 | 0.04 | 1005.2 | 1019.8 | 0.77251 | 14
Omega | 12 | 0.24 | 0.088318 | 0.19 | 0.04 | 1005.6 | 1019.8 | 0.76186 | 14
Epsilon | 13 | 0.1 | 0.24495 | 0.1 | 0.04 | 1001.6 | 1009.5 | 0.88034 | 14
Rho | 14 | 0.259 | 0.25923 | 0.08 | 0.04 | 1000.8 | 1015.8 | 0.75376 | 14
Rho | 15 | 0.259 | 0.149 | 0.17 | 0.04 | 1001.6 | 1016.1 | 0.74109 | 14
Rho | 16 | 0.259 | 0.16971 | 0.16 | 0.04 | 1002.1 | 1016.3 | 0.73338 | 14
Rho | 17 | 0.259 | 0.27386 | 0.05 | 0.04 | 1005 | 1018 | 0.70171 | 14
Xi | 18 | 0.185 | 0.10031 | 0.187 | 0.04 | 1001.6 | 1019.3 | 0.9688 | 14 |  | Incorrect bottom density
Xi | 19 | 0.185 | 0.21494 | 0.13 | 0.04 | 1002.2 | 1013.6 | 0.7775 | 14
Omicron | 20 | 0.19 | 0.18708 | 0.15 | 0.04 | 1001.8 | 1014.6 | 0.81295 | 12.5 | 50k / 0.8 / 1 / 75m
Omicron | 21 | 0.19 | 0.23452 | 0.15 | 0.05 | 1003.1 | 1013.5 | 0.73278 | 12.5 | 10k / 0.8 / 0 / 80 m | New backlight + Increased tidal energy + TOO BLUE
Omicron | 22 | 0.19 | 0.23452 | 0.15 | 0.05 | 1003.3 | 1013.5 | 0.7257 | 12.5 | 10k / 0.8 / 0 / 125 m
Omicron | 23 | 0.19 | 0.14142 | 0.2 | 0.05 | 1003.3 | 1013.7 | 0.73278 | 12.5 | 10k / 0.8 / 0 / 125 m
Omicron | 24 | 0.19 | 0.28284 | 0.1 | 0.05 | 1003.3 | 1013.8 | 0.7363 | 12.5 | 10k / 0.8 / 0 / 125 m